## sheet1
饮用水源地地市月报数据上报
省份 | 省份代码 | 城市名称 | 城市代码 | 重点城市区分 | 南北方城市 | 水源地名称 | 水源地代码 | 水源名称 | 所属水系 | 水源地性质 | 取水点经度 | 取水点纬度 | 本月取水量（万吨） | 采样时间 | 水期代码 | pH值 | 总硬度（CaCO3计） | 硫酸盐 | 氯化物 | 铁 | 锰 | 铜 | 锌 | 挥发酚 | 阴离子表面活性剂 | 耗氧量(以CODMn法.以O2计) | 硝酸盐 | 亚硝酸盐 | 氨氮(以N计) | 氟化物 | 氰化物 | 汞 | 砷 | 硒 | 镉 | 铬(六价) | 铅 | 总大肠菌群 | 浑浊度 | 硫化物 | 总α放射性 | 总β放射性 | 钠 | 色 | 三氯甲烷 | 四氯化碳 | 苯 | 甲苯 | 溶解性总固体 | 碘化物 | 嗅和味 | 肉眼可见物 | 铝 | 菌落总数 | 备注
省份 | 省份代码 | 城市名称 | 城市代码 | 重点城市区分 | 南北方城市 | 水源地名称 | 水源地代码 | 水源名称 | 所属水系 | 水源地性质 | 取水点经度 | 取水点纬度 | 本月取水量（万吨） | 采样时间 | 水期代码 | Ph |  | SO4 | Cl | W_Fe | W_Mn | W_Cu | W_Zn | V_phen | An_SAA | CodMn | NO3_n | NO2_n | Nh4_n | F | Cn_total | W_Hg | As | Se | Cd | Cr6 | W_Pb | Co1i-Org | Turb | S | ∑α | ∑β | Na | Color | PCM | T4CC | Ben | Tol | [5 empty] | Germ | 备注
省份 | 省份代码 | 城市名称 | 城市代码 | 重点城市区分 | 南北方城市 | 水源地名称 | 水源地代码 | 水源名称 | 所属水系 | 水源地性质 | 取水点经度 | 取水点纬度 | 本月取水量（万吨） | 采样时间 | 水期代码 | 无量纲 | mg/L | mg/L | mg/L | mg/L | mg/L | mg/L | mg/L | mg/L | mg/L | mg/L | mg/L | mg/L | mg/L | mg/L | mg/L | mg/L | mg/L | mg/L | mg/L | mg/L | mg/L | MPN/100mL或CFU/100mL | 度 | mg/L | Bq/L | Bq/L | mg/L | 铂钻色度单位 | ug/L | ug/L | ug/L | ug/L | mg/L | mg/L | 有(1)/无(0) | 有(1)/无(0) | mg/l | CFU/ml | 备注
内蒙古自治区 | 150000 | 鄂尔多斯市 | 150600 |  |  | 西柳沟 | 603 | 鄂市中心城区达旗西柳沟水源地 |  | 地下水 |  |  | 8.7048 | 2024-03-01 | K | 8.1 | 162 | 28.5 | 28.2 | 0.02L | 0.004L | 0.00235 | 0.00067L | 0.0003L | 0.05L | 2.86 | 3.08 | 0.003L | 0.025L | 0.42 | 0.002L | 0.00004L | 0.0014 | 0.0004L | 0.00005L | 0.004L | 0.09L | 1L | 0.3 | 0.003L | 0.189 | 0.332 | 84.4 | 5 | 1.1L | 0.8L | 0.8L | 1.0L | 451 | 0.002L | 0 | 0 | 0.07L | 10
内蒙古自治区 | 150000 | 鄂尔多斯市 | 150600 |  |  | 展旦召 | 605 | 鄂市达旗展旦召水源地 |  | 地下水 |  |  | 99.2 | 2024-03-01 | K | 8.1 | 166 | 78.8 | 63.7 | 0.02L | 0.004L | 0.0035 | 0.0008 | 0.0003L | 0.05L | 1.85 | 1.31 | 0.003L | 0.025L | 0.864 | 0.002L | 0.00004L | 0.0025 | 0.0004L | 0.00005L | 0.004L | 0.09L | 1L | 0.3 | 0.003L | 0.154 | 0.242 | 124 | 5 | 1.1L | 0.8L | 0.8L | 1.0L | 658 | 0.002L | 0 | 0 | 0.07L | 2
内蒙古自治区 | 150000 | 鄂尔多斯市 | 150600 |  |  | 查干淖尔水源地 | 606 | 鄂市中心城区查干淖尔水厂饮用水水源地 |  | 地下水 |  |  | 66.96 | 2024-03-01 | K | 8.1 | 102 | 18.4 | 9.59 | 0.02L | 0.004L | 0.00178 | 0.00236 | 0.0003L | 0.05L | 2.72 | 0.542 | 0.003L | 0.025L | 0.369 | 0.002L | 0.00004L | 0.0018 | 0.0004L | 0.00005L | 0.004L | 0.09L | 1L | 0.5 | 0.003L | 0.294 | 0.37 | 64 | 5 | 1.1L | 0.8L | 0.8L | 1.0L | 369 | 0.002L | 0 | 0 | 0.07L | 8
内蒙古自治区 | 150000 | 鄂尔多斯市 | 150600 |  |  | 哈头才当 | 607 | 中心城区哈头才当饮用水水源地 |  | 地下水 |  |  | 127.596 | 2024-03-01 | K | 8 | 193 | 7.48 | 11.2 | 0.02L | 0.335 | 0.00057 | 0.00361 | 0.0003L | 0.05L | 2.02 | 0.016L | 0.003L | 0.29 | 0.338 | 0.002L | 0.00004L | 0.0014 | 0.0004L | 0.00005L | 0.004L | 0.09L | 1L | 2.6 | 0.003L | 0.26 | 0.305 | 22.3 | 5 | 1.1L | 0.8L | 0.8L | 1.0L | 514 | 0.002L | 0 | 0 | 0.07L | 3
内蒙古自治区 | 150000 | 鄂尔多斯市 | 150600 |  |  | 罕台川 | 608 | 鄂市中心城区罕台川水源地 |  | 地下水 |  |  | 73.6 | 2024-03-01 | K | 7.4 | 91 | 16.3 | 1.99 | 0.02L | 0.004L | 0.00195 | 0.00067L | 0.0003L | 0.05L | 2.76 | 1.16 | 0.004 | 0.025L | 0.62 | 0.002L | 0.00004L | 0.0049 | 0.0004L | 0.00005L | 0.004L | 0.09L | 1L | 1.3 | 0.003L | 0.217 | 0.163 | 64.4 | 5 | 1.1L | 0.8L | 0.8L | 1.0L | 310 | 0.002L | 0 | 0 | 0.07L | 5